## ArduinoUnoQ
Comment | Description | Designator | Footprint | Quantity
10uF/25V | 0603贴片电容，±10%，50V | C1, C3, C8, C10 | C0603 | 4
100nF/25V | 0603贴片电容，±10%，50V | C2, C4, C5, C9, C11 | C0603 | 5
6.8uF/25V | 0603贴片电容，±10%，50V | C6 | C0603 | 1
1uF/25V | 0603贴片电容，±10%，50V | C7 | C0603 | 1
ZX-XH2.54-2PWZ | 插针结构:1x2P;间距:2.5mm;安装方式:弯插;参考系列:XH;总PIN数:2P;排数:1;每排PIN数:2;行距:-;额定电流:2A;触头材质:黄铜;触头镀层:锡;工作温度:-25℃~+85℃; | CN1 | CONN-TH_2P-P2.50_ZX-XH2.54-2PWZ | 1
LED/R | Typical INFRARED GaAs LED | D3, D4 | D_SOD_523 | 2
kh-dc-007b-2.1g | 连接器类型:DC电源插座;安装方式:弯插;触点内径:-;触点外径:-;额定电流:3A;额定电压:50V;工作温度:-30℃~+70℃; | DC1 | DC-IN-TH_KH-DC-007B-2.1G | 1
pz254v-11-06p | 插针结构:1x6P;间距:2.54mm;行距:-;圆针/方针:方针;安装方式:直插;排数:单排;总PIN位数:6P;额定电流:3A;额定电压:-;配合针长度:6mm;塑高:2.5mm;端接针长度:3mm;触头材质:黄铜;触头镀层:金;工作温度:-40℃~+105℃;颜色:黑色; | H1 | HDR-TH_6P-P2.54-V-M-1 | 1
pz254v-11-10p | 插针结构:1x10P;间距:2.54mm;行距:-;圆针/方针:方针;安装方式:直插;排数:单排;总PIN位数:10P;额定电流:3A;额定电压:250V;配合针长度:6mm;塑高:2.5mm;端接针长度:3mm;触头材质:黄铜;触头镀层:-;工作温度:-40℃~+105℃;颜色:黑色; | H2 | HDR-TH_10P-P2.54-V-M | 1
pz254v-11-08p | 插针结构:1x8P;间距:2.54mm;行距:-;圆针/方针:方针;安装方式:直插;排数:单排;总PIN位数:8P;额定电流:3A;额定电压:250V;配合针长度:6mm;塑高:2.5mm;端接针长度:3mm;触头材质:黄铜;触头镀层:-;工作温度:-40℃~+105℃;颜色:黑色; | H3, H4 | HDR-TH_8P-P2.54-V-M | 2
mx1.25 1*3P | 1x3P 间距:1.25mm 直插 | P1, P2, P3 | MX 1.25-WI-3P | 3
BC807 | hfe=250~600 PNP 电流:500mA 电压:45V | Q1 | SOT-23-3 | 1
AMS1117-3.3V | 输入18V 输出3.3V 1A，SOT-89封装 | Q2 | SOT-89-3_L4.5-W2.5-P1.50-LS4.2-BR | 1
10K/±1% | 厚膜电阻 ±1% 100mW | R1, R5, R8 | R0603 | 3
4.7K/±1% | 厚膜电阻 ±1% 100mW | R2, R3, R4 | R0603 | 3
1K/±1% | 厚膜电阻 ±1% 100mW | R9 | R0603 | 1
3.3K/±1% | 厚膜电阻 ±1% 100mW | R10 | R0603 | 1
20K/±1% | 厚膜电阻 ±1% 100mW | R11 | R0603 | 1
SN74LVC1G126 | 三态输出，单路总线缓冲门 | SN1 | SOT_23_5 | 1
SN74LVC1G125 | 单总线缓冲门，带三态输出 | SN2 | SOT_23_5 | 1
SS-12D06L5 | 电路结构:单刀双掷;安装方式:-;开关颜色:黑色;额定电流:3A;额定电压:125V;工作寿命:1万次; | SW1 | SW-TH_3P-P4.70_L11.1-W12.7 | 1
QMI8658A | 六轴陀螺仪 陀螺仪量程(MAX) ±2048dps 加速度计量程(MAX) ±16g | U1 | LGA-14_L3.0-W2.5-P0.50-TL | 1
HT7550-1 | 线性稳压器(LDO),5V 150mA 30V | U2 | SOT-89-3_L4.5-W2.5-P1.50-LS4.2-BR | 1
292253-3 | 插针结构:1x3P;间距:2mm;安装方式:弯插;总PIN数:3P;排数:1;每排PIN数:3;额定电流:4A;触头材质:黄铜;触头镀层:锡;工作温度:-40℃~+105℃; | U3, U4, U5 | CONN-TH_3P-P2.00_TE_292253-3 | 3